## EPS
Identifier | Value | Part Number | Quantity | Amplifying Info | DigiKey PN | Price | Total
12V_SW1, 5V_BUS, 5V_SW1, 5V_SW2, 3V3_BUS, 3V3_SW1, 3V3_SW2, 3V3_SW3 | GREEN | APHCM2012CGCK-F01 | 8 | 0805 LED | 754-1094-1-ND | 0.51 | 4.08
C1, C2 | 22uF | T529P226M010AAE200 | 2 | Must Be Low ESR, Tantalum (0805 Footprint) | 399-10534-1-ND | 1.35 | 2.7
C11 | 4.7nF | C0805C472K5RACTU | 1 |  | 399-1155-1-ND | 0.1 | 0.1
C12, C17 | 10uF | GRM21BR61E106MA73L | 2 |  | 490-10748-1-ND | 0.27 | 0.54
C74, C75, C76, C77, C78, C79, C80, C81 | 33uF | TCJA336M016R0200E | 8 | Must Be Low ESR, Tantalum (0805 Footprint) | 478-13504-1-ND | 0.84 | 6.72
C15, C16, C8, C20, C44, C25, C46, C30, C63, C35, C65, C40, C67, C50, C69, C55, C71, C60, C73 | 4.7uF | GRM219R61E475KA73D | 19 |  | 490-12753-1-ND | 0.27 | 5.13
C18, C23, C28, C33, C38, C48, C53, C58 | 10nF | C0805C103K1RAC7210 | 8 |  | 399-17617-1-ND | 0.1 | 0.8
C21, C26, C31, C36, C41, C51, C56, C61 | 10pF | C0805C100K5RAC7800 | 8 |  | 399-17612-1-ND | 0.26 | 2.08
C22, C27, C32, C37, C42, C52, C57, C62 | 22uF | GRM21BR61E226ME44K | 8 |  | 490-14661-1-ND | 0.49 | 3.92
C3, C10, C6 | 0.1uF | C0805C104M3RACTU | 3 |  | 399-8000-1-ND | 0.1 | 0.3
C4, C9, C19, C24, C29, C34, C39, C49, C54, C59 | 1uF | C0805C105K4RACTU | 10 |  | 399-1284-1-ND | 0.15 | 1.5
C13 | 47uF | GRM31CR61E476ME44L | 1 | 1206 footprint | 490-16268-1-ND | 1.03 | 1.03
C45, C47, C64, C66, C68, C70, C72 | 47uF | GRM21BR61A476ME15L | 7 |  | 490-9961-1-ND | 0.73 | 5.11
C5 | 0.47uF | CC0805KKX7R8BB474 | 1 |  | 311-1364-1-ND | 0.21 | 0.21
C7 | 100pF | C0805C101J5RAC7800 | 1 |  | 399-17420-1-ND | 0.18 | 0.18
D1, D2, D3, D4 |  | MBR2H100SFT3G | 5 |  | MBR2H100SFT3GOSCT-ND | 0.45 | 2.25
H1, H2 |  |  | 2 |  |  |  | 0
J12, J14, J16 |  | 559320230 | 3 | Wires use 513820200 (Molex 2mm 2pos) | WM12283-ND | 0.46 | 1.38
J2, J3, J4, J5 |  | 559320230 | 4 | Wires use 513820200 (Molex 2mm 2pos) | WM12283-ND | 0.46 | 1.84
J6 |  | 10118192-0001LF | 1 | Micro USB-B Connector | 609-4613-1-ND | 0.43 | 0.43
L1, L10 | 6uH | 7443551600 | 2 | Wurth | 732-1129-1-ND | 3.27 | 6.54
L2 | 10uH | XAL4040-103ME | 1 | Mouser Only | 994-XAL4040-103MEC | 3.11 | 3.11
L3, L4, L5, L6, L7, L8, L9 | 2.2uH | XFL4020-222ME | 7 | Mouser Only | 994-XFL4020-222MEB | 2.13 | 14.91
M1, M2 |  | BSZ100N06LS3GATMA1 | 2 | Infineon | BSZ100N06LS3GATMA1CT-ND | 0.94 | 1.88
M3, M4 |  | BSZ033NE2LS5ATMA1 | 2 | Mouser Only, Infineon | 726-BSZ033NE2LS5ATMA | 0.93 | 1.86
R1 | 390K |  | 1 |  |  |  | 0
R10 | 39K |  | 1 |  |  |  | 0
R11 | 68K |  | 1 |  |  |  | 0
R14, R18, R22, R26, R37, R42, R56 | 18K |  | 7 |  |  |  | 0
R2, R15, R19, R38 | 180K |  | 4 |  |  |  | 0
R23, R27, R43, R57 | 300K |  | 4 |  |  |  | 0
R3 | 27K |  | 1 |  |  |  | 0
R30, R31 | 10K | DNP | 2 | 100KHz I2C |  |  | 0
R9, R32 | 10K |  | 2 |  |  |  | 0
R4, R5, R13, R17, R21, R25, R29, R40, R54, R59 | 100K |  | 10 |  |  |  | 0
R44 | 750K |  | 1 |  |  |  | 0
R46, R45 | 510K |  | 2 |  |  |  | 0
R47 | 270K |  | 1 |  |  |  | 0
R49, R48, R55, R60 | 330 |  | 4 |  |  |  | 0
R50, R51, R41 | 1K |  | 3 |  |  |  | 0
R52 | 4.3K |  | 1 |  |  |  | 0
R6 | 4m | KRL2012E-M-R004-F-T5 | 1 |  | 408-1594-1-ND | 0.63 | 0.63
R66, R12, R16, R20, R24, R28, R39, R53, R58 | 1M |  | 9 |  |  |  | 0
R7 | 15m | KRL2012E-M-R015-F-T5 | 1 |  | 408-1601-1-ND | 0.63 | 0.63
R8 | 130K |  | 1 |  |  |  | 0
R33, R34, R35, R36, R61, R62 | 0 | 5110 | 6 | 1/2 Watt (Should just use copper braid) | 36-5110CT-ND | 0.43 | 2.58
U1 |  | 760049201477 | 1 | Arduino Nano Every |  | 9.9 | 9.9
U2 |  | LT8390HUFD#PBF | 1 |  | LT8390HUFD#PBF-ND | 13.01 | 13.01
U3, U4, U5, U6, U7, U8, U9, U10 |  | LT8609SIV#PBF | 8 |  | LT8609SIV#PBF-ND | 7.34 | 58.72
[6 empty] | Grand Total | 154.07

## Battery Balancer
Identifier | Value | Part Number | Quantity | Amplifying Info | DigiKey PN
H1, H2 |  |  | 2
R66 | 1M |  | 1
U1 |  | BQ29312APWR | 1
U2 |  | MAX5976BETE+ | 1
C43, C44, C53 | 1uF |  | 3
C45 | 0.047uF |  | 1
C46, C47, C48, C49, C50, C52, C55 | 0.1uF |  | 7
C51 | 0.47uF |  | 1
C54 | 4.7uF |  | 1
C56 | 0.01uF |  | 1
C57 | 15pF |  | 1
R32, R56, R57 | 100K |  | 3
R33 | 50 |  | 1
R34, R35, R37, R38, R40 | 100 |  | 5
R39 | 8.45K |  | 1
R41 | 10K | 103AT-2 | 1 | Temperature Sensor Through Hole
R55, R59, R60, R61 | 10K |  | 4
R42 | 300 |  | 1
R43, R63, R65 | 1M |  | 3
R53 | 330 |  | 1
R58 | 500K |  | 1
R62, R64 | 4.99K |  | 2
R67 | 61.9K |  | 1
R69, R70 | 10K | DNP | 2
R76, R72, R73, R74, R75 | 0 |  | 5
M1, M2, M3 | P-Channel MOS | FDMC86139P | 3
X1 | 32.768KHz | ECS-327KE | 1
D6 | Schottky | B340A-13-F | 1
D7, D8 | 15V Zener | DZ2J150M0L | 2
Connectors (1-4) | 2 Pin | 559320230 | 4 | Wires use 513820200 (Molex 2mm 2pos)
XALERT | RED | APHCM2012SURCK-F01 | 1 | 0805 LED | 754-1097-1-ND
Heaters |  |  |  | Kapton?

## Carrier Board
Identifier | Value | Part Number | Quantity | Amplifying Info | DigiKey PN
H1, H2 |  |  | 2
R66 | 1M |  | 1
Connectors (1-4) | 2 Pin | 559320230 | 4 | Wires use 513820200 (Molex 2mm 2pos)
Heaters |  |  |  | Kapton?

## Controller
Identifier | Value | Part Number | Quantity | Amplifying Info
U1 |  | 760049201477 | 1 | Arduino Nano Every
R30, R31 | 10K | DNP |  | 100KHz I2C

## MMPTC
Identifier | Value | Part Number | Quantity | Amplifying Info
U2 |  | LT8390UFD | 1
M1, M2 |  | BSZ100N06LS3 | 2 | Infineon
M3, M4 |  | BSZ033NE2LS5 | 2 | Infineon
L1 | 6uH | 7443551600 | 1 | Wurth
J6 |  |  |  | Micro USB-B Connector
J2, J3, J4, J5 |  |  |  | Solar Connectors
D1, D2, D3, D4, D5 |  | MBR2H100SFT3G | 5
J12
C1, C2 | 22uF
C15, C16, C8 | 4.7uF
C3, C10, C6 | 0.1uF
C4, C9 | 1uF
C12, C17 | 10uF
C13, C14 | 120uF
C5 | 0.47uF
C7 | 100pF
C11 | 4.7nF
R1 | 390K
R2 | 180K
R3 | 27K
R4, R5 | 100K
R6 | 4M
R7 | 15M
R8 | 130K
R9 | 10K
R32 | 4K
R46 | 510K
R47 | 270K

## 12v Switch
Identifier | Value | Part Number | Quantity | Amplifying Info
U3 |  | LT8609S | 1
C18 | 10nF
C19 | 1uF
C20, C44 | 4.7uF
C21 | 10pF
C22 | 22uF |  |  | 1206
C43 | 47uF
R10 | 39K
R11 | 68K
R12 | 1M
R13 | 100K
R44 | 750K
R45 | 510K
R52 | 4.3K
L2 | 10uH | XAL4040-103ME
12V_SW1 | GREEN |  |  | 0805 LED

## 5v Bus
Identifier | Value | Part Number | Quantity | Amplifying Info
U4 |  | LT8609S | 1
C23 | 10nF
C24 | 1uF
C25, C46 | 4.7uF
C26 | 10pF
C27 | 22uF |  |  | 1206
C45 | 47uF
R14 | 18K
R15 | 180K
R16 | 1M
R17 | 100K
R50 | 1K
L3 | 2.2uH | XFL4020-222ME
5V_BUS | GREEN |  |  | 0805 LED

## 5v Switch 1
Identifier | Value | Part Number | Quantity | Amplifying Info
U5 |  | LT8609S | 1
C28 | 10nF
C29 | 1uF
C30, C63 | 4.7uF
C31 | 10pF
C32 | 22uF |  |  | 1206
C47 | 47uF
R18 | 18K
R19 | 180K
R20 | 1M
R21 | 100K
R51 | 1K
L4 | 2.2uH | XFL4020-222ME
5V_SW1 | GREEN |  |  | 0805 LED

## 3v3 Bus
Identifier | Value | Part Number | Quantity | Amplifying Info
U6 |  | LT8609S | 1
C33 | 10nF
C34 | 1uF
C35, C65 | 4.7uF
C36 | 10pF
C37 | 22uF |  |  | 1206
C64 | 47uF
R22 | 18K
R23 | 300K
R24 | 1M
R25 | 100K
R49 | 330
L5 | 2.2uH | XFL4020-222ME
3V3_BUS | GREEN |  |  | 0805 LED

## 3v3 Switch 1
Identifier | Value | Part Number | Quantity | Amplifying Info
U7 |  | LT8609S | 1
C38 | 10nF
C39 | 1uF
C40, C67 | 4.7uF
C41 | 10pF
C42 | 22uF |  |  | 1206
C66 | 47uF
R26 | 18K
R27 | 300K
R28 | 1M
R29 | 100K
R48 | 330
L6 | 2.2uH | XFL4020-222ME
3V3_SW1 | GREEN |  |  | 0805 LED

## 5v Switch 2
Identifier | Value | Part Number | Quantity | Amplifying Info
U8 |  | LT8609S | 1
C48 | 10nF
C49 | 1uF
C50, C69 | 4.7uF
C51 | 10pF
C52 | 22uF |  |  | 1206
C68 | 47uF
R37 | 18K
R38 | 180K
R39 | 1M
R40 | 100K
R41 | 1K
L7 | 2.2uH | XFL4020-222ME
5V_SW2 | GREEN |  |  | 0805 LED

## 3v3 Switch 2
Identifier | Value | Part Number | Quantity | Amplifying Info
U9 |  | LT8609S | 1
C53 | 10nF
C54 | 1uF
C55, C71 | 4.7uF
C56 | 10pF
C57 | 22uF |  |  | 1206
C70 | 47uF
R42 | 18K
R43 | 300K
R53 | 1M
R54 | 100K
R55 | 330
L8 | 2.2uH | XFL4020-222ME
3V3_SW2 | GREEN |  |  | 0805 LED

## 3v3 Switch 3
Identifier | Value | Part Number | Quantity | Amplifying Info
U10 |  | LT8609S | 1
C58 | 10nF
C59 | 1uF
C60, C73 | 4.7uF
C61 | 10pF
C62 | 22uF |  |  | 1206
C72 | 47uF
R56 | 18K
R57 | 300K
R58 | 1M
R59 | 100K
R60 | 330
L9 | 2.2uH | XFL4020-222ME
3V3_SW3 | GREEN |  |  | 0805 LED